## R1 Regression
SUMMARY OUTPUT
Regression Statistics
Multiple R | 0.99783
R Square | 0.99566
Adjusted R Square | 0.99504
Standard Error | 1.9493e-07
Observations | 9
ANOVA
| df | SS | MS | F | Significance F
Regression | 1 | 6.0974e-11 | 6.0974e-11 | 1604.6303 | 1.5743e-09
Residual | 7 | 2.6599e-13 | 3.7999e-14
Total | 8 | 6.124e-11
| Coefficients | Standard Error | t Stat | P-value | Lower 95% | Upper 95% | Lower 95.0% | Upper 95.0%
Intercept | -8.835e-07 | 1.6438e-07 | -5.3747 | 0.0010363 | -1.2722e-06 | -4.948e-07 | -1.2722e-06 | -4.948e-07
X Variable 1 | 1.7106 | 0.042704 | 40.0578 | 1.5743e-09 | 1.6097 | 1.8116 | 1.6097 | 1.8116

## R1
Cornu Method for Young's Modulus
R1
left fringe | N*lambda | Dist | x | x m | x^2 | x2 err
3.223 | 1.1786e-06 | 3.05 | 0.0865 | 0.000865 | 7.4823e-07 | 1.73e-08
| 1.7679e-06 | 2.985 | 0.1515 | 0.001515 | 2.2952e-06 | 3.03e-08
lambda | 2.3572e-06 | 2.955 | 0.1815 | 0.001815 | 3.2942e-06 | 3.63e-08
5.893e-07 | 2.9465e-06 | 2.93 | 0.2065 | 0.002065 | 4.2642e-06 | 4.13e-08
| 3.5358e-06 | 2.908 | 0.2285 | 0.002285 | 5.2212e-06 | 4.57e-08
| 4.1251e-06 | 2.885 | 0.2515 | 0.002515 | 6.3252e-06 | 5.03e-08
| 4.7144e-06 | 2.868 | 0.2685 | 0.002685 | 7.2092e-06 | 5.37e-08
| 5.3037e-06 | 2.853 | 0.2835 | 0.002835 | 8.0372e-06 | 5.67e-08
| 5.893e-06 | 2.835 | 0.3015 | 0.003015 | 9.0902e-06 | 6.03e-08

## R2 Regression
SUMMARY OUTPUT
Regression Statistics
Multiple R | 0.99934
R Square | 0.99868
Adjusted R Square | 0.99849
Standard Error | 1.8758e-07
Observations | 9
ANOVA
| df | SS | MS | F | Significance F
Regression | 1 | 1.8649e-10 | 1.8649e-10 | 5300.2314 | 2.4264e-11
Residual | 7 | 2.4629e-13 | 3.5185e-14
Total | 8 | 1.8673e-10
| Coefficients | Standard Error | t Stat | P-value | Lower 95% | Upper 95% | Lower 95.0% | Upper 95.0%
Intercept | 2.6526e-07 | 1.5818e-07 | 1.677 | 0.13745 | -1.0877e-07 | 6.3929e-07 | -1.0877e-07 | 6.3929e-07
X Variable 1 | 2.9917 | 0.041093 | 72.8027 | 2.4264e-11 | 2.8945 | 3.0888 | 2.8945 | 3.0888

## R2
Cornu Method for Young's Modulus
R1
left fringe | N*lambda | Dist | x | x m | x^2 | x2 err
3.79 | 1.1786e-06 | 3.415 | 0.1875 | 0.001875 | 3.5156e-06 | 3.75e-08
| 1.7679e-06 | 3.366 | 0.2365 | 0.002365 | 5.5932e-06 | 4.73e-08
lambda | 2.3572e-06 | 3.329 | 0.2735 | 0.002735 | 7.4802e-06 | 5.47e-08
5.893e-07 | 2.9465e-06 | 3.302 | 0.3005 | 0.003005 | 9.03e-06 | 6.01e-08
| 3.5358e-06 | 3.27 | 0.3325 | 0.003325 | 1.1056e-05 | 6.65e-08
| 4.1251e-06 | 3.245 | 0.3575 | 0.003575 | 1.2781e-05 | 7.15e-08
| 4.7144e-06 | 3.225 | 0.3775 | 0.003775 | 1.4251e-05 | 7.55e-08
| 5.3037e-06 | 3.2 | 0.4025 | 0.004025 | 1.6201e-05 | 8.05e-08
| 5.893e-06 | 3.182 | 0.4205 | 0.004205 | 1.7682e-05 | 8.41e-08